## štěrbina
| štěrbina 0,01 |  | 409 |  | 563 |  | zelena | 0.532
| l = 40,9 cm | [5 empty] | cervena | 0.6328
minimum | k [] |  | l = 409 mm |  | l = 563 mm
|  |  | štěrbina 0,01 mm | štěrbina 0,10 mm | štěrbina 0,10 mm | štěrbina 0,06 mm
|  | i | yi cervena [mm] | yi cervena [mm] | yi zelena [mm] | yi zelena [mm]
|  | 1 | 3 | 2 | 2.9 | 7
|  | 2 | 8 | 3.5 | 6.5 | 1.3
|  | 3 | 11 | 5 | 9.9 | 2
|  | 4 | 14 | 7 | 13.5 | 2.7
|  | 5 | - | - | 16.5 | 3.3
|  |  | l = 409 mm |  | l = 563 mm
|  |  | štěrbina 0,01 mm | štěrbina 0,10 mm | štěrbina 0,10 mm | štěrbina 0,6 mm |  | 10 | 100
|  | i | bi cervena [μm] | bi cervena [μm] | bi zelena [μm] | bi zelena [μm]
|  | 1 | 86.2741 | 129.4091 | 103.2827 | 427.9131 |  | 11.591
|  | 2 | 64.7162 | 147.8998 | 92.1649 | 460.7951
|  | 3 | 70.6115 | 155.3007 | 90.7765 | 449.2768
|  | 4 | 73.9905 | 147.9161 | 88.771 | 443.7325
|  | 5 | - | - | 90.8014 | 453.8199
|  |  | 73.8981 | 145.1314 | 93.1593 | 447.1075
Nejistoty
|  |  | l = 409 mm |  | l = 563 mm
|  |  | štěrbina 0,01 mm | štěrbina 0,10 mm | štěrbina 0,10 mm | štěrbina 0,06 mm
|  | i | bi cervena [μm] | bi cervena [μm] | bi zelena [μm] | bi zelena [μm]
|  | 2 | 153.1653 | 247.1904 | 102.4842 | 368.4254
|  | 3 | 84.3069 | 7.6639 | 0.98881 | 187.3502
|  | 4 | 10.8015 | 103.4144 | 5.6779 | 4.7061
|  | 5 | 0.0085474 | 7.7541 | 19.2573 | 11.3904
|  | 0 | #VALUE! | #VALUE! | 5.5597 | 45.0568
|  |  | 4.5486 | 5.5229 | 2.5881 | 5.554

## mřížka
| štěrbina 0,01 |  | 618 |  | 563 | zelena | 0.532
| l = 40,9 cm |  |  |  |  | cervena | 0.6328
minimum | k [] |  | l = 618 mm
|  | i | yi cervena [mm] | yi zelena [mm] | yi modra [mm]
|  | 1 | 20 | 16 | 12
|  | 2 | 33 | 32 | 24
|  | 3 | 52 | 48 | 36
|  | 4 | 75 | 63 | 48
l = 618 mm
|  | i | yi cervena [μm] | yi zelena [μm]
|  | 1 | 19.5638 | 24.4501
|  | 2 | 23.735 | 24.4746
|  | 3 | 22.6415 | 24.5155
|  | 4 | 21.0101 | 24.9586
|  | prumerna hodnota |  | 23.1686
|  | i | yi[mm] | λi[nm]
|  | 1 | 12 | 449.7918 | 0.3016
|  | 2 | 24 | 449.5377 | 0.087088
|  | 3 | 36 | 449.1152 | 0.016229
|  | 4 | 48 | 448.5257 | 0.51393
|  |  | prumer | 449.2426
|  |  | chyba | 0.6435

## cosi
| štěrbina 0,01 |  | 440 |  | 563 |  | zelena | 0.532
| l = 40,9 cm | [5 empty] | cervena | 0.6328
minimum | k [] |  | l = 409 mm |  | l = 563 mm
|  |  | štěrbina 0,01 mm | štěrbina 0,10 mm | štěrbina 0,10 mm | štěrbina 0,06 mm
|  | i | yi cervena [mm] | yi cervena [mm] | yi zelena [mm] | yi zelena [mm]
|  | 1 | 1.5 | 1.27 | 12 | 7
|  | 2 | 3 | 2.55 | 24 | 1.3
|  | 3 | 4.5 | 3.8 | 36 | 2
|  | 4 |  | 5.1 | 48 | 2.7
|  | 5 | - | -
|  | 1 | 185.6224 | 219.2387
|  | 2 | 185.6256 | 218.3817
|  | 3 | 185.631 | 219.8229
|  | 4 | #DIV/0! | 218.3927
5

## List4
| štěrbina 0,01 |  | 500 |  | 563 |  | zelena | 0.000532
| l = 40,9 cm | [5 empty] | cervena | 0.6328
minimum | k [] |  | l = 409 mm |  | l = 563 mm
|  |  | štěrbina 0,01 mm | štěrbina 0,10 mm | štěrbina 0,10 mm | štěrbina 0,06 mm
|  | i | yi cervena [mm] | yi cervena [mm] | yi zelena [mm] | yi zelena [mm]
|  | 1 | 4 | 2 | 2.9 | 7
|  | 2 | 9 | 3.5 | 6.5 | 1.3
|  | 3 | 13 | 5 | 9.9 | 2
|  | 4 |  | 7 | 13.5 | 2.7
|  | 5 |  | - | 16.5 | 3.3
|  | 1 | 79.1025 | 0.133 | 0.10328 | 0.042791
|  | 2 | 70.3225 | 0.152 | 0.092165 | 0.4608
|  | 3 | 73.0401 | 0.15961 | 0.090776 | 0.44928
|  | 4 | #DIV/0! | 0.15201 | 0.088771 | 0.44373
|  | 5 |  |  | 0.090801 | 0.45382